## Data 1 (hidden)
Pitch | 0.6 | 0.6 | Freq | 5 |  | probe | Y | X |  | z | focal
Elements | 32 | 16 | Vel | 5.92 | [7 empty] | 0 | -9.6 | 9.6
[12 empty] | -77.8378 | -2.448 | 2.448
A | 19.2 | 9.6 | Wavelength | 1.184 | [7 empty] | -150 | -4.625 | 4.625
NZ | 77.8378 | 19.4595 | Depth z | 150 | [7 empty] | 0 | -4.8 | 4.8
[9 empty] | Sac |  |  | -19.4595 | -1.224 | 1.224
[5 empty] | fd1 | 100 | 77.8378 |  | 1 | 1.9271 |  | -150 | -9.25 | 9.25
bs at depth |  | 4.896 | 2.448 |  | fd2 | 100 | 19.4595 |  | 1 | 7.7083
bs at nz |  | 9.25 | 18.5
Frequency | 5 |  | T | 0.89375
|  |  | B | 13.2655
Max Refracted Angle | 25
Incident Vel | 2.33
Refracted Vel | 3.23
Pitch | 0.6
Elements | 16
Aparture | 9.6
Max Focal Depth | 341.9736

## Focusing
PHASED ARRAY FOCAL EFFECT CALCULATOR
Frequency MHz | 5 | Aperture 1 |  | Aperture 2
|  | Elements | Focal Depth mm | Elements | Focal Depth mm
Velocity km/s | 5.92 | 32 | 100 | 16 | 100
|  | NZ mm | Dia @ FD mm | NZ mm | Dia @ FD mm
Pitch mm | 0.6 | 77.8378 | 4.896 | 19.4595 | 2.448