## Pulse Length vs Resolution
Pulse Length and Axial Resolution
| Wave 1 * | Velocity | Frequency |  | Wavelength | Pulse Length | Axial
|  | (km/s) | (MHz) |  | (mm) | (mm) | Separation (mm)
| Steel Compression | 5.92 | 10 |  | 0.592 | 2.368 | 5
Probe Dampening
|  |  | 10 | [5 empty] | 6
| Wave 1 |  | x | y1 | y2 | X | X2 | Y1 final | Y2 Final
|  |  |  | 0 |  | 0
Amplitude | 7 |  | 0 | -3.2586e-14 | -3.2586e-14 | 5 | 10 | -1.6293e-14 | -1.3034e-14 |  |  | 0.5 | 1 | 0.35 | 0.5 | 0.3
Wavelength | 0.592 |  | 0.02368 | 1.7408 | 1.7408 | 5.0237 | 10.0237 | 0.87041 | 0.69633 |  |  | 0.5 | 2 | 0.35 | 0.5 | 0.3
Velocity | 5.92 |  | 0.04736 | 3.3723 | 3.3723 | 5.0474 | 10.0474 | 1.6861 | 1.3489 |  |  | 0.5 | 3 | 0.35 | 0.5 | 0.3
Phase | 0 |  | 0.07104 | 4.7918 | 4.7918 | 5.071 | 10.071 | 2.3959 | 1.9167 |  |  | 0.5 | 4 | 0.35 | 0.5 | 0.3
Direction | 1 |  | 0.09472 | 5.9103 | 5.9103 | 5.0947 | 10.0947 | 2.9551 | 2.3641 |  |  | 0.5 | 5 | 0.35 | 0.5 | 0.3
K | 10.6135 |  | 0.1184 | 6.6574 | 6.6574 | 5.1184 | 10.1184 | 3.3287 | 2.663 |  |  | 0.5 | 6 | 0.35 | 0.5 | 0.3
W | 62.8319 |  | 0.14208 | 6.9862 | 6.9862 | 5.1421 | 10.1421 | 3.4931 | 2.7945 |  |  | 0.5 | 7 | 0.35 | 0.5 | 0.3
x/100 | 0.02368 |  | 0.16576 | 6.876 | 6.876 | 5.1658 | 10.1658 | 3.438 | 2.7504 | -10 | -3.5 | 0.5 | 8 | 0.35 | 0.5 | 0.3
| 2.7383 | 2 | 0.18944 | 6.3338 | 6.3338 | 5.1894 | 10.1894 | 3.1669 | 2.5335 | -10 | -3.5 | 0.5 | 9 | 0.35 | 0.5 | 0.3
| Start | 5 | 0.21312 | 5.3936 | 5.3936 | 5.2131 | 10.2131 | 2.6968 | 2.1574 |  |  | 0.5 | 10 | 0.35 | 0.5 | 0.5
| Waves | 4 | 0.2368 | 4.1145 | 4.1145 | 5.2368 | 10.2368 | 2.0572 | 1.6458 |  |  | 0.5 | 11 | 0.35 | 0.5 | 0.5
| Pulse length | 2.368 | 0.26048 | 2.5769 | 2.5769 | 5.2605 | 10.2605 | 1.2884 | 1.0307 |  |  | 0.5 | 12 | 0.35 | 0.5 | 0.5
| end | 7.368 | 0.28416 | 0.87733 | 0.87733 | 5.2842 | 10.2842 | 0.43867 | 0.35093 |  |  | 0.5 | 13 | 0.35 | 0.5 | 0.5
| Sep scroll | 10 | 0.30784 | -0.87733 | -0.87733 | 5.3078 | 10.3078 | -0.43867 | -0.35093 | w1 | 0.5 | 0.5 | 14 | 0.35 | 0.5 | 0.5
| Gap | 5 | 0.33152 | -2.5769 | -2.5769 | 5.3315 | 10.3315 | -1.8038 | -1.443 | w2 | 0.7 | 0.7 | 15 | 0.35 | 0.7 | 0.5
| end2 | 12.368 | 0.3552 | -4.1145 | -4.1145 | 5.3552 | 10.3552 | -2.8801 | -2.3041 | w3 | 0.9 | 0.7 | 16 | 0.35 | 0.7 | 0.5
|  | FALSE | 0.37888 | -5.3936 | -5.3936 | 5.3789 | 10.3789 | -3.7755 | -3.0204 | w4 | 1.25 | 0.7 | 17 | 0.35 | 0.7 | 0.5
|  |  | 0.40256 | -6.3338 | -6.3338 | 5.4026 | 10.4026 | -4.4337 | -3.5469 | w5 | 0.9 | 0.7 | 18 | 0.35 | 0.7 | 0.7
|  | FALSE | 0.42624 | -6.876 | -6.876 | 5.4262 | 10.4262 | -4.8132 | -3.8506 | w6 | 0.7 | 0.7 | 19 | 0.35 | 0.7 | í
|  |  | 0.44992 | -6.9862 | -6.9862 | 5.4499 | 10.4499 | -4.8903 | -3.9123 | w7 | 0.5 | 0.7 | 20 | 0.35 | 0.7 | 0.7
| RF | TRUE | 0.4736 | -6.6574 | -6.6574 | 5.4736 | 10.4736 | -4.6602 | -3.7281 |  |  | 0.7 | 21 | 0.35 | 0.7 | 0.7
|  |  | 0.49728 | -5.9103 | -5.9103 | 5.4973 | 10.4973 | -4.1372 | -3.3098 | incriments | 0.4736 | 0.7 | 22 | 0.35 | 0.7 | 0.7
|  |  | 0.52096 | -4.7918 | -4.7918 | 5.521 | 10.521 | -3.3543 | -2.6834 |  |  | 0.7 | 23 | 0.35 | 0.7 | 0.7
|  |  | 0.54464 | -3.3723 | -3.3723 | 5.5446 | 10.5446 | -2.3606 | -1.8885 | 5 |  | 0.7 | 24 | 0.35 | 0.7 | 0.7
|  |  | 0.56832 | -1.7408 | -1.7408 | 5.5683 | 10.5683 | -1.2186 | -0.97486 | 5.4736 |  | 0.7 | 25 | 0.35 | 0.7 | 0.7
|  |  | 0.592 | -3.4301e-14 | -3.4301e-14 | 5.592 | 10.592 | -3.0871e-14 | -2.4697e-14 | 5.9472 |  | 0.9 | 26 | 0.7 | 0.9 | 0.9
|  |  | 0.61568 | 1.7408 | 1.7408 | 5.6157 | 10.6157 | 1.5667 | 1.2534 | 6.4208 |  | 0.9 | 27 | 0.7 | 0.9 | 0.9
|  |  | 0.63936 | 3.3723 | 3.3723 | 5.6394 | 10.6394 | 3.035 | 2.428 | 6.8944 |  | 0.9 | 28 | 0.7 | 0.9 | 0.9
|  |  | 0.66304 | 4.7918 | 4.7918 | 5.663 | 10.663 | 4.3126 | 3.4501 | 7.368 |  | 0.9 | 29 | 0.7 | 0.9 | 0.9
Water Compression | 1.49 |  | 0.68672 | 5.9103 | 5.9103 | 5.6867 | 10.6867 | 5.3193 | 4.2554 | 7.8416 |  | 0.9 | 30 | 0.7 | 0.9 | 0.9
Perspex Compression | 2.68 |  | 0.7104 | 6.6574 | 6.6574 | 5.7104 | 10.7104 | 5.9917 | 4.7933 | 8.3152 |  | 0.9 | 31 | 0.7 | 0.9 | 0.9
Steel Compression | 5.92 |  | 0.73408 | 6.9862 | 6.9862 | 5.7341 | 10.7341 | 6.2876 | 5.0301 |  |  | 0.9 | 32 | 0.7 | 0.9 | 0.9
Steel Shear | 3.2 |  | 0.75776 | 6.876 | 6.876 | 5.7578 | 10.7578 | 6.1884 | 4.9507 |  |  | 0.9 | 33 | 0.7 | 0.9 | 0.9
|  |  | 0.78144 | 6.3338 | 6.3338 | 5.7814 | 10.7814 | 5.7004 | 4.5603 |  |  | 0.9 | 34 | 0.7 | 0.9 | 0.9
|  |  | 0.80512 | 5.3936 | 5.3936 | 5.8051 | 10.8051 | 4.8542 | 3.8834 |  |  | 0.9 | 35 | 0.7 | 0.9 | 0.9
|  |  | 0.8288 | 4.1145 | 4.1145 | 5.8288 | 10.8288 | 3.703 | 2.9624 |  |  | 0.9 | 36 | 0.7 | 0.9 | 0.9
|  |  | 0.85248 | 2.5769 | 2.5769 | 5.8525 | 10.8525 | 2.3192 | 1.8553 |  |  | 0.9 | 37 | 0.7 | 0.9 | 1.25
|  |  | 0.87616 | 0.87733 | 0.87733 | 5.8762 | 10.8762 | 0.7896 | 0.63168 |  |  | 0.9 | 38 | 0.7 | 0.9 | 1.25
| X | Y | 0.89984 | -0.87733 | -0.87733 | 5.8998 | 10.8998 | -1.0967 | -0.87733 |  |  | 1.25 | 39 | 0.7 | 1.25 | 1.25
| 7.368 | 0 | 0.92352 | -2.5769 | -2.5769 | 5.9235 | 10.9235 | -3.2211 | -2.5769 |  |  | 1.25 | 40 | 0.7 | 1.25 | 1.25
| 10 | 0 | 0.9472 | -4.1145 | -4.1145 | 5.9472 | 10.9472 | -5.1431 | -4.1145 |  |  | 1.25 | 41 | 0.7 | 1.25 | 1.25
|  |  | 0.97088 | -5.3936 | -5.3936 | 5.9709 | 10.9709 | -6.742 | -5.3936 |  |  | 1.25 | 42 | 0.7 | 1.25 | 1.25
| 12.368 | 0 | 0.99456 | -6.3338 | -6.3338 | 5.9946 | 10.9946 | -7.9172 | -6.3338 |  |  | 1.25 | 43 | 0.7 | 1.25 | 1.25
True | 100 | 0 | 1.0182 | -6.876 | -6.876 | 6.0182 | 11.0182 | -8.595 | -6.876 |  |  | 1.25 | 44 | 0.7 | 1.25 | 1.25
|  |  | 1.0419 | -6.9862 | -6.9862 | 6.0419 | 11.0419 | -8.7327 | -6.9862 |  |  | 1.25 | 45 | 0.7 | 1.25 | 1.25
| 0 | 0 | 1.0656 | -6.6574 | -6.6574 | 6.0656 | 11.0656 | -8.3217 | -6.6574 |  |  | 1.25 | 46 | 0.7 | 1.25 | 1.25
| 5 | 0 | 1.0893 | -5.9103 | -5.9103 | 6.0893 | 11.0893 | -7.3879 | -5.9103 |  |  | 1.25 | 47 | 0.7 | 1.25 | 1.25
|  |  | 1.113 | -4.7918 | -4.7918 | 6.113 | 11.113 | -5.9898 | -4.7918 |  |  | 1.25 | 48 | 0.7 | 1.25 | 1.25
|  |  | 1.1366 | -3.3723 | -3.3723 | 6.1366 | 11.1366 | -4.2153 | -3.3723 |  |  | 1.25 | 49 | 0.7 | 1.25 | 1
|  |  | 1.1603 | -1.7408 | -1.7408 | 6.1603 | 11.1603 | -2.176 | -1.7408 |  |  | 1.25 | 50 | 0.7 | 1.25 | 1
|  |  | 1.184 | -3.6016e-14 | -3.6016e-14 | 6.184 | 11.184 | -4.502e-14 | -3.6016e-14 |  |  | 1.25 | 51 | 0.7 | 1.25 | 1
|  |  | 1.2077 | 1.7408 | 1.7408 | 6.2077 | 11.2077 | 2.176 | 1.7408 |  |  | 1.25 | 52 | 0.7 | 1.25 | 1
|  |  | 1.2314 | 3.3723 | 3.3723 | 6.2314 | 11.2314 | 4.2153 | 3.3723 |  |  | 1.25 | 53 | 0.7 | 1.25 | 1
|  |  | 1.255 | 4.7918 | 4.7918 | 6.255 | 11.255 | 5.9898 | 4.7918 |  |  | 1.25 | 54 | 0.7 | 1.25 | 1
|  |  | 1.2787 | 5.9103 | 5.9103 | 6.2787 | 11.2787 | 7.3879 | 5.9103 |  |  | 1.25 | 55 | 0.7 | 1.25 | 1
|  |  | 1.3024 | 6.6574 | 6.6574 | 6.3024 | 11.3024 | 8.3217 | 6.6574 |  |  | 1.25 | 56 | 0.7 | 1.25 | 1
|  |  | 1.3261 | 6.9862 | 6.9862 | 6.3261 | 11.3261 | 8.7327 | 6.9862 |  |  | 1.25 | 57 | 0.7 | 1.25 | 1
|  |  | 1.3498 | 6.876 | 6.876 | 6.3498 | 11.3498 | 8.595 | 6.876 |  |  | 1.25 | 58 | 0.7 | 1.25 | 0.9
|  |  | 1.3734 | 6.3338 | 6.3338 | 6.3734 | 11.3734 | 7.9172 | 6.3338 |  |  | 1.25 | 59 | 0.7 | 1.25 | 0.9
|  |  | 1.3971 | 5.3936 | 5.3936 | 6.3971 | 11.3971 | 6.742 | 5.3936 |  |  | 1.25 | 60 | 0.7 | 1.25 | 0.9
|  |  | 1.4208 | 4.1145 | 4.1145 | 6.4208 | 11.4208 | 5.1431 | 4.1145 |  |  | 1.25 | 61 | 0.7 | 1.25 | 0.9
|  |  | 1.4445 | 2.5769 | 2.5769 | 6.4445 | 11.4445 | 3.2211 | 2.5769 |  |  | 1.25 | 62 | 0.7 | 1.25 | 0.9
|  |  | 1.4682 | 0.87733 | 0.87733 | 6.4682 | 11.4682 | 0.7896 | 0.63168 |  |  | 0.9 | 63 | 0.7 | 0.9 | 0.9
|  |  | 1.4918 | -0.87733 | -0.87733 | 6.4918 | 11.4918 | -0.7896 | -0.63168 |  |  | 0.9 | 64 | 0.7 | 0.9 | 0.9
|  |  | 1.5155 | -2.5769 | -2.5769 | 6.5155 | 11.5155 | -2.3192 | -1.8553 |  |  | 0.9 | 65 | 0.7 | 0.9 | 0.9
|  |  | 1.5392 | -4.1145 | -4.1145 | 6.5392 | 11.5392 | -3.703 | -2.9624 |  |  | 0.9 | 66 | 0.7 | 0.9 | 0.9
|  |  | 1.5629 | -5.3936 | -5.3936 | 6.5629 | 11.5629 | -4.8542 | -3.8834 |  |  | 0.9 | 67 | 0.7 | 0.9 | 0.9
|  |  | 1.5866 | -6.3338 | -6.3338 | 6.5866 | 11.5866 | -5.7004 | -4.5603 |  |  | 0.9 | 68 | 0.7 | 0.9 | 0.9
|  |  | 1.6102 | -6.876 | -6.876 | 6.6102 | 11.6102 | -6.1884 | -4.9507 |  |  | 0.9 | 69 | 0.7 | 0.9 | 0.9
|  |  | 1.6339 | -6.9862 | -6.9862 | 6.6339 | 11.6339 | -6.2876 | -5.0301 |  |  | 0.9 | 70 | 0.7 | 0.9 | 0.9
|  |  | 1.6576 | -6.6574 | -6.6574 | 6.6576 | 11.6576 | -5.9917 | -4.7933 |  |  | 0.9 | 71 | 0.7 | 0.9 | 0.9
|  |  | 1.6813 | -5.9103 | -5.9103 | 6.6813 | 11.6813 | -5.3193 | -4.2554 |  |  | 0.9 | 72 | 0.7 | 0.9 | 0.9
|  |  | 1.705 | -4.7918 | -4.7918 | 6.705 | 11.705 | -4.3126 | -3.4501 |  |  | 0.9 | 73 | 0.7 | 0.9 | 0.7
|  |  | 1.7286 | -3.3723 | -3.3723 | 6.7286 | 11.7286 | -3.035 | -2.428 |  |  | 0.9 | 74 | 0.7 | 0.9 | 0.7
|  |  | 1.7523 | -1.7408 | -1.7408 | 6.7523 | 11.7523 | -1.5667 | -1.2534 |  |  | 0.9 | 75 | 0.7 | 0.9 | 0.7
|  |  | 1.776 | -1.3721e-13 | -1.3721e-13 | 6.776 | 11.776 | -9.6045e-14 | -7.6836e-14 |  |  | 0.7 | 76 | 0.3 | 0.7 | 0.7
|  |  | 1.7997 | 1.7408 | 1.7408 | 6.7997 | 11.7997 | 1.2186 | 0.97486 |  |  | 0.7 | 77 | 0.3 | 0.7 | 0.7
|  |  | 1.8234 | 3.3723 | 3.3723 | 6.8234 | 11.8234 | 2.3606 | 1.8885 |  |  | 0.7 | 78 | 0.3 | 0.7 | 0.7
|  |  | 1.847 | 4.7918 | 4.7918 | 6.847 | 11.847 | 3.3543 | 2.6834 |  |  | 0.7 | 79 | 0.3 | 0.7 | 0.7
|  |  | 1.8707 | 5.9103 | 5.9103 | 6.8707 | 11.8707 | 4.1372 | 3.3098 |  |  | 0.7 | 80 | 0.3 | 0.7 | 0.7
|  |  | 1.8944 | 6.6574 | 6.6574 | 6.8944 | 11.8944 | 4.6602 | 3.7281 |  |  | 0.7 | 81 | 0.3 | 0.7 | 0.7
|  |  | 1.9181 | 6.9862 | 6.9862 | 6.9181 | 11.9181 | 4.8903 | 3.9123 |  |  | 0.7 | 82 | 0.3 | 0.7 | 0.7
|  |  | 1.9418 | 6.876 | 6.876 | 6.9418 | 11.9418 | 4.8132 | 3.8506 |  |  | 0.7 | 83 | 0.3 | 0.7 | 0.5
|  |  | 1.9654 | 6.3338 | 6.3338 | 6.9654 | 11.9654 | 4.4337 | 3.5469 |  |  | 0.7 | 84 | 0.3 | 0.7 | 0.5
|  |  | 1.9891 | 5.3936 | 5.3936 | 6.9891 | 11.9891 | 3.7755 | 3.0204 |  |  | 0.7 | 85 | 0.3 | 0.7 | 0.5
|  |  | 2.0128 | 4.1145 | 4.1145 | 7.0128 | 12.0128 | 2.8801 | 2.3041 |  |  | 0.7 | 86 | 0.3 | 0.7 | 0.5
|  |  | 2.0365 | 2.5769 | 2.5769 | 7.0365 | 12.0365 | 1.2884 | 1.0307 |  |  | 0.5 | 87 | 0.3 | 0.5 | 0.5
|  |  | 2.0602 | 0.87733 | 0.87733 | 7.0602 | 12.0602 | 0.43867 | 0.35093 |  |  | 0.5 | 88 | 0.3 | 0.5 | 0.5
|  |  | 2.0838 | -0.87733 | -0.87733 | 7.0838 | 12.0838 | -0.43867 | -0.35093 |  |  | 0.5 | 89 | 0.3 | 0.5 | 0.5
|  |  | 2.1075 | -2.5769 | -2.5769 | 7.1075 | 12.1075 | -1.2884 | -1.0307 |  |  | 0.5 | 90 | 0.3 | 0.5 | 0.5
|  |  | 2.1312 | -4.1145 | -4.1145 | 7.1312 | 12.1312 | -2.0572 | -1.6458 |  |  | 0.5 | 91 | 0.3 | 0.5 | 0.5
|  |  | 2.1549 | -5.3936 | -5.3936 | 7.1549 | 12.1549 | -2.6968 | -2.1574 |  |  | 0.5 | 92 | 0.3 | 0.5 | 0.5
|  |  | 2.1786 | -6.3338 | -6.3338 | 7.1786 | 12.1786 | -3.1669 | -2.5335 |  |  | 0.5 | 93 | 0.3 | 0.5 | 0.3
|  |  | 2.2022 | -6.876 | -6.876 | 7.2022 | 12.2022 | -3.438 | -2.7504 |  |  | 0.5 | 94 | 0.3 | 0.5 | 0.3
|  |  | 2.2259 | -6.9862 | -6.9862 | 7.2259 | 12.2259 | -3.4931 | -2.7945 |  |  | 0.5 | 95 | 0.3 | 0.5 | 0.3
|  |  | 2.2496 | -6.6574 | -6.6574 | 7.2496 | 12.2496 | -3.3287 | -2.663 |  |  | 0.5 | 96 | 0.3 | 0.5 | 0.3
|  |  | 2.2733 | -5.9103 | -5.9103 | 7.2733 | 12.2733 | -2.9551 | -2.3641 |  |  | 0.5 | 97 | 0.3 | 0.5 | 0.3
|  |  | 2.297 | -4.7918 | -4.7918 | 7.297 | 12.297 | -2.3959 | -1.9167 |  |  | 0.5 | 98 | 0.3 | 0.5 | 0.3
|  |  | 2.3206 | -3.3723 | -3.3723 | 7.3206 | 12.3206 | -1.6861 | -1.3489 |  |  | 0.5 | 99 | 0.3 | 0.5 | 0.3
|  |  | 2.3443 | -1.7408 | -1.7408 | 7.3443 | 12.3443 | -0.87041 | -0.69633 |  |  | 0.5 | 100 | 0.3 | 0.5 | 0.3
|  |  | 2.368 | 0 | 0 | 7.368 | 12.368 | 0 | 0 |  |  | 0.5 | 101 | 0.3 | 0.5 | 0.3
|  |  | 8.08 | 0 | 0 | 7.368 | 12.368 | 0 | 0 |  |  | 0.9
|  |  | 8.09 | 0 | 0 | 7.368 | 12.368 | 0 | 0 |  |  | 0.9
|  |  | 8.1 | 0 | 0 | 7.368 | 12.368 | 0 | 0 |  |  | 0.9
|  |  | 8.11 | 0 | 0 | 7.368 | 12.368 | 0 | 0 |  |  | 0.9
|  |  | 8.12 | 0 | 0 | 7.368 | 12.368 | 0 | 0 |  |  | 0.9
|  |  | 8.13 | 0 | 0 | 7.368 | 12.368 | 0 | 0 |  |  | 0.9
|  |  | 8.14 | 0 | 0 | 7.368 | 12.368 | 0 | 0 |  |  | 0.9
|  |  | 8.15 | 0 | 0 | 7.368 | 12.368 | 0 | 0 |  |  | 0.9
High
Medium
Low